## channel to electrode
Ohmpi channel | label | Electrode number on cable | Electrode number for survey | Line | comments
1 | 1 | 1 | 1 | A
2 | 2 | 2 | 2 | A
3 | 3 | 3 | 3 | A
4 | 4 | 4 | 4 | A
5 | 5 | 5 | 5 | A
6 | 6 | 6 | 6 | A
7 | 7 | 7 | 7 | A
8 |  |  |  |  | not working
9 | 8 | 8 | 8 | A
10 | 9 | 9 | 9 | A
11 | 10 | 10 | 10 | A
12 | 11 |  |  |  | spare
13 | 12 | 1 | 11 | B
14 | 13 | 2 | 12 | B
15 | 14 | 3 | 13 | B
16 | 15 | 4 | 14 | B
17 | 16 | 5 | 15 | B
18 | 17 | 6 | 16 | B
19 | 18 | 7 | 17 | B
20 | 19 | 8 | 18 | B
21 | 20 | 9 | 19 | B
22 | 21 | 10 | 20 | B
23 | 22 |  |  |  | spare
24 |  |  |  |  | not working
25 | 23 | 1 | 21 | C
26 | 24 | 2 | 22 | C
27 | 25 | 3 | 23 | C
28 | 26 | 4 | 24 | C
29 | 27 | 5 | 25 | C
30 | 28 | 6 | 26 | C
31 | 29 | 7 | 27 | C
32 | 30 | 8 | 28 | C
33 | 31 | 9 | 29 | C
34 | 32 | 10 | 30 | C
35 | 33 |  |  |  | spare
36 | 34 | 1 | 31 | D
37 | 35 | 2 | 32 | D
38 | 36 | 3 | 33 | D
39 | 37 | 4 | 34 | D
40 | 38 | 5 | 35 | D
41 |  |  |  |  | not working
42 | 39 | 6 | 36 | D
43 | 40 | 7 | 37 | D
44 | 41 | 8 | 38 | D
45 | 42 | 9 | 39 | D
46 | 43 | 10 | 40 | D
47 | 44 |  |  |  | spare
48 | 45 |  |  |  | spare
49 | 46 | 1 | 41 | E
50 | 47 | 2 | 42 | E
51 | 48 | 3 | 43 | E
52 | 49 | 4 | 44 | E
53 | 50 | 5 | 45 | E
54 | 51 | 6 | 46 | E
55 |  |  |  |  | not working
56 | 52 | 7 | 47 | E
57 | 53 | 8 | 48 | E
58 | 54 | 9 | 49 | E
59 | 55 | 10 | 50 | E
60 | 56 |  |  |  | spare
61 | 57 |  |  |  | spare
62 | 58 |  |  |  | spare
63 | 59 |  |  |  | spare
64 | 60 |  |  |  | spare
65 | 61 | 1 | 51 | F
66 | 62 | 2 | 52 | F
67 | 63 | 3 | 53 | F
68 | 64 | 4 | 54 | F
69 | 65 | 5 | 55 | F
70 | 66 | 6 | 56 | F
71 | 67 | 7 | 57 | F
72 | 68 | 8 | 58 | F
73 | 69 | 9 | 59 | F
74 | 70 | 10 | 60 | F
75 | 71 | 1 | 61 | G
76 | 72 | 2 | 62 | G
77 | 73 | 3 | 63 | G
78 | 74 | 4 | 64 | G
79 | 75 | 5 | 65 | G
80 | 76 | 6 | 66 | G
81 |  |  |  |  | not working | 17
82 | 77 |  |  |  | spare
83 |  |  |  |  | not working
84 |  |  |  |  | not working
85 | 78 |  |  |  | spare
86 |  |  |  |  | not working
87 | 79 | 7 | 67 | G
88 | 80 | 8 | 68 | G
89 | 81 | 9 | 69 | G
90 | 82 | 10 | 70 | G
91 | 83 | 1 | 71 | H
92 | 84 | 2 | 72 | H
93 | 85 | 3 | 73 | H
94 |  |  |  |  | not working
95 | 86 | 4 | 74 | H
96 | 87 | 5 | 75 | H
97 | 88 | 6 | 76 | H
98 |  |  |  |  | not working
99 | 89 | 7 | 77 | H
100 | 90 | 8 | 78 | H
101 | 91 | 9 | 79 | H
102 | 92 | 10 | 80 | H
103 | 93 | 1 | 81 | I
104 | 94 | 2 | 82 | I
105 | 95 | 3 | 83 | I
106 | 96 | 4 | 84 | I
107 | 97 | 5 | 85 | I
108 | 98 | 6 | 86 | I
109 | 99 | 7 | 87 | I
110 | 100 | 8 | 88 | I
111 | 101 | 9 | 89 | I
112 | 102 | 10 | 90 | I
113 | 103 | 1 | 91 | J
114 | 104 | 2 | 92 | J
115 | 105 | 3 | 93 | J
116 | 106 | 4 | 94 | J
117 | 107 | 5 | 95 | J
118 | 108 | 6 | 96 | J
119 | 109 | 7 | 97 | J
120 | 110 | 8 | 98 | J
121 | 111 | 9 | 99 | J
122 | 112 | 10 | 100 | J
123 | 113 |  |  | spare
124 | 114 | A | 101 | test circuit
125 | 115 | B | 102 | test circuit
126 | 116 | M | 103 | test circuit
127 | 117 | N | 104 | test circuit
128 | 118 |  |  | spare

## MUX_boards_connectivity_test
MUX1 | MUX2 | MUX3 | MUX4 | MUX5 | MUX6 | MUX7 | MUX9 | channel number | pin number | channel number on second mux set
[8 empty] | 1 | 2 | 65
[8 empty] | 2 | 4 | 66
[8 empty] | 3 | 6 | 67
[8 empty] | 4 | 8 | 68
[8 empty] | 5 | 10 | 69
[8 empty] | 6 | 12 | 70
[8 empty] | 7 | 14 | 71
[8 empty] | 8 | 16 | 72 | bar: MUX1 to MUX4
[8 empty] | 9 | 1 | 73
[8 empty] | 10 | 3 | 74
[8 empty] | 11 | 5 | 75
[8 empty] | 12 | 7 | 76
[8 empty] | 13 | 9 | 77
[8 empty] | 14 | 11 | 78
[8 empty] | 15 | 13 | 79
[8 empty] | 16 | 15 | 80
[8 empty] | 17 | 2 | 81 | bar: MUX5 to MUX9
[8 empty] | 18 | 4 | 82
[8 empty] | 19 | 6 | 83 | bar: MUX5 to MUX9
[8 empty] | 20 | 8 | 84 | bar: MUX5 to MUX9
[8 empty] | 21 | 10 | 85
[8 empty] | 22 | 12 | 86 | bar: MUX5 to MUX9
[8 empty] | 23 | 14 | 87
[8 empty] | 24 | 16 | 88 | bar: MUX1 to MUX4
[8 empty] | 25 | 1 | 89
[8 empty] | 26 | 3 | 90
[8 empty] | 27 | 5 | 91
[8 empty] | 28 | 7 | 92
[8 empty] | 29 | 9 | 93
[8 empty] | 30 | 11 | 94 | bar: MUX5 to MUX9
[8 empty] | 31 | 13 | 95
[8 empty] | 32 | 15 | 96
[8 empty] | 33 | 2 | 97
[8 empty] | 34 | 4 | 98 | bar: MUX5 to MUX9
[8 empty] | 35 | 6 | 99
[8 empty] | 36 | 8 | 100
[8 empty] | 37 | 10 | 101
[8 empty] | 38 | 12 | 102
[8 empty] | 39 | 14 | 103
[8 empty] | 40 | 16 | 104
[8 empty] | 41 | 1 | 105 | bar: MUX1 to MUX4
[8 empty] | 42 | 3 | 106
[8 empty] | 43 | 5 | 107
[8 empty] | 44 | 7 | 108
[8 empty] | 45 | 9 | 109
[8 empty] | 46 | 11 | 110
[8 empty] | 47 | 13 | 111
[8 empty] | 48 | 15 | 112
[8 empty] | 49 | 2 | 113
[8 empty] | 50 | 4 | 114
[8 empty] | 51 | 6 | 115
[8 empty] | 52 | 8 | 116
[8 empty] | 53 | 10 | 117
[8 empty] | 54 | 12 | 118
[8 empty] | 55 | 14 | 119 | bar: MUX1 to MUX4
[8 empty] | 56 | 16 | 120
[8 empty] | 57 | 1 | 121
[8 empty] | 58 | 3 | 122
[8 empty] | 59 | 5 | 123
[8 empty] | 60 | 7 | 124
[8 empty] | 61 | 9 | 125
[8 empty] | 62 | 11 | 126
[8 empty] | 63 | 13 | 127
[8 empty] | 64 | 15 | 128

## cable labelling
Cable ID | Line ID
no id only blue tapes | A
08-10045-6 | B
08-10045-5 | C
08-10045-4 | D
08-10045-3 | E
08-03071-10 | F
blue tape | G
08-03071-4 | H
08-03071-14 | I
08-03071-3 | J
08-03071-9 | K or L
08-03071-11 | K or L